## Tabelle1
Bei Conrad zu bestellen: |  |  |  | Preis/St. | Preis
Pos.: | Anzahl: | Best.-Nr. | Bezeichnung:
1 | 2 | 445459 | KERKO CHIP 0805 NP0 27pF 5% 50V G | 0.08 | 0.16
2 | 2 | 163306 | IRU1206-18CY VERY LDO REGULATOR SOT223 | 1.08 | 2.16
3 | 1 | 522608 | DRUCKKNOPFANSCHLUß, 9V | 0.63 | 0.63
4 | 1 | 708046 | MINI SCHIEBESCHALTER PRINTANSCHLUSS | 0.53 | 0.53
5 | 1 | 709840 | Drucktastenfeld 3 x 4 Matrix | 6.6 | 6.6
Bei Reichelt zu bestellen:
1 | 13 | X7R-G0805 100N | SMD-VIELSCHICHT | 0.050769 | 0.66
2 | 1 | WSL 10G | Wannenstecker, 10-polig, gerade | 0.07 | 0.07
3 | 1 | SMD TAN.4,7/25 | SMD-Tantal-Kondensator, 4,7µF/25V | 0.51 | 0.51
4 | 2 | L-0805AS 33N | SMD-Induktivität, 0805, Keramik, 33N | 0.17 | 0.34
5 | 1 | FT 232 RL | USB UART IC, SSOP 28 | 4.35 | 4.35
6 | 1 | SMD-0805 10,0K | SMD-Chip-Widerstand, Bauform 0805, 10 | 0.1 | 0.1
7 | 3 | SMD TAN.10/16 | SMD-Tantal-Kondensator, 10µF/16V | 0.47333 | 1.42
8 | 1 | SMD-0805 220 | SMD-Chip-Widerstand, Bauform 0805, 220 | 0.1 | 0.1
9 | 1 | SMD-0805 1,00K | SMD-Chip-Widerstand, Bauform 0805, 1,00K | 0.1 | 0.1
10 | 1 | SMD-0805 270 | SMD-Chip-Widerstand, Bauform 0805, 270 | 0.1 | 0.1
11 | 1 | LED 3MM RT | LED, 3mm, Low Cost, rot | 0.05 | 0.05
12 | 1 | SMD TAN.1,0/16 | SMD-Tantal-Kondensator, 1,0µF/16V | 0.37 | 0.37
13 | 1 | L-0805AS 47N | SMD-Induktivität, 0805, Keramik, 47N | 0.17 | 0.17
14 | 1 | 14,7456-HC49-SMD | SMD-Quarz, Grundton, 14,745600 MHz | 0.26 | 0.26
15 | 4 | NPO-G0805 10P | SMD-VIELSCHICHT | 0.05 | 0.2
16 | 1 | OSZI 80,000000 | Quarzoszillator, 80,00 MHz | 1.55 | 1.55
17 | 1 | USB BWM SMD | USB-Einbaubuchse, B-Mini, gew., SMD-M | 0.5 | 0.5
18 | 1 | SMD-0805 180 | SMD-Chip-Widerstand, Bauform 0805, 180 | 0.1 | 0.1
19 | 1 | SL 1X36G 2,54 | 36pol. Stiftleiste, gerade, RM 2,54 | 0.17 | 0.17
20 | 4 | X7R-G0805 10N | SMD-VIELSCHICHT | 0.05 | 0.2
21 | 1 | NPO-G0805 2,2P | SMD-VIELSCHICHT | 0.05 | 0.05
22 | 2 | NPO-G0805 15P | SMD-VIELSCHICHT | 0.05 | 0.1
23 | 1 | SMD-0805 330 | SMD-Chip-Widerstand, Bauform 0805, 330 | 0.1 | 0.1
24 | 1 | ATMEGA 32-16 TQ | ATMega AVR-RISC-Controller, TQFP-44 | 4.6 | 4.6
25 | 1 | SMD-0805 3,90K | SMD-Chip-Widerstand, Bauform 0805, 3,90K | 0.1 | 0.1
26 | 2 | SMD-0805 56,0 | SMD-Chip-Widerstand, Bauform 0805, 56 | 0.105 | 0.21
27 | 3 | SMD-0805 47,0 | SMD-Chip-Widerstand, Bauform 0805, 47 | 0.10333 | 0.31
28 | 1 | µA 7805 | Spannungsregler 1A positiv, TO-220 | 0.17 | 0.17
27.04
Zusätzlich benötigt (z.B. sample):
| 1 | AD9951